## Sheet1
References | Value | Footprint | Quantity
C1, C5, C6, C7, C8, C12, C13 | 0.1uf | C_0805_2012Metric_Pad1.18x1.45mm_HandSolder | 7
C2, C11 | 1uf | C_0805_2012Metric_Pad1.18x1.45mm_HandSolder | 2
C3, C4 | 10uf | C_0805_2012Metric_Pad1.18x1.45mm_HandSolder | 2
C9 | 150uf | CP_Elec_6.3x7.7 | 1
C10 | 220uf | CP_Elec_6.3x7.7 | 1
R1, R3, R5, R7 | 10k | R_0805_2012Metric_Pad1.20x1.40mm_HandSolder | 4
R2, R6 | 20k | R_0805_2012Metric_Pad1.20x1.40mm_HandSolder | 2
R4 | 120R | R_0805_2012Metric_Pad1.20x1.40mm_HandSolder | 1
L1 | 68uH/35v | L_10.4x10.4_H4.8 | 1
D2, D3, D4 | SMAJ6.8CA | D_SMA | 3
D6, D7 | SS34 | D_SMB_Handsoldering | 2
D1 | WS2812B | LED_WS2812B_PLCC4_5.0x5.0mm_P3.2mm | 1
D5 | SMAJ24 | D_SMB_Handsoldering | 1
U1 | RFM95W-868S2 | HOPERF_RFM9XW_SMD | 1
U2 | ESP32-C3-MINI-1U-N4 | XCVR_ESP32-C3-MINI-1U-N4 | 1
U3 | MAX485E | SO-8_5.3x6.2mm_P1.27mm | 1
U4 | LM2596S-5 | TO-263-5_TabPin3 | 1
U5 | AMS1117-3.3 | SOT-223-3_TabPin2 | 1
F1 | Polyfuse | Fuse_1812_4532Metric_Pad1.30x3.40mm_HandSolder | 1
JMP | NO | R_0805_2012Metric_Pad1.20x1.40mm_HandSolder | 1
J2, J3 | RS485 OUT | TerminalBlock_bornier-3_P5.08mm | 2
J1 | U.FL-R-SMT_01_ | HRS_U.FL-R-SMT_01_ | 1
J4 | Conn_01x10 | PinSocket_1x10_P2.54mm_Vertical | 1
J5 | Barrel_Jack_Switch_Pin3Ring | BarrelJack_Horizontal | 1