## Sheet1
References | Value | Footprint | Quantity
C1, C8, C10, C12, C13, C14 | 10uf | C_0805_2012Metric_Pad1.18x1.45mm_HandSolder | 6
C2, C4, C7, C9, C11 | 0.1uf | C_0805_2012Metric_Pad1.18x1.45mm_HandSolder | 5
C15, C16 | 22uf | C_0805_2012Metric_Pad1.18x1.45mm_HandSolder | 2
C3 | 1uf | C_0805_2012Metric_Pad1.18x1.45mm_HandSolder | 1
C5 | 470pf | C_0805_2012Metric_Pad1.18x1.45mm_HandSolder | 1
C6 | 2.2uf | C_0805_2012Metric_Pad1.18x1.45mm_HandSolder | 1
R1, R2, R3, R4, R13, R14, R16, R17 | 10k | R_0805_2012Metric_Pad1.20x1.40mm_HandSolder | 8
R10, R11, R18 | 1k | R_0805_2012Metric_Pad1.20x1.40mm_HandSolder | 3
R5, R8 | 20k | R_0805_2012Metric_Pad1.20x1.40mm_HandSolder | 2
R6, R7 | 5.1k | R_0805_2012Metric_Pad1.20x1.40mm_HandSolder | 2
R9 | 120R | R_0805_2012Metric_Pad1.20x1.40mm_HandSolder | 1
R12 | 2k | R_0805_2012Metric_Pad1.20x1.40mm_HandSolder | 1
R15 | 2.2k | R_0805_2012Metric_Pad1.20x1.40mm_HandSolder | 1
L1 | L | L_10.4x10.4_H4.8 | 1
D3, D4, D5 | SMAJ6.8CA | D_SMA | 3
D1 | SMAJ24 | D_SMB_Handsoldering | 1
D2 | SS34 | D_SMB_Handsoldering | 1
D6 | WS2812B | LED_WS2812B_PLCC4_5.0x5.0mm_P3.2mm | 1
D7 | D | D_SMB_Handsoldering | 1
D8 | LED - Green | LED_0805_2012Metric_Pad1.15x1.40mm_HandSolder | 1
D9 | LED - RED | LED_0805_2012Metric_Pad1.15x1.40mm_HandSolder | 1
U1 | MIC5219-3.3v | SOT-23-5 | 1
U2 | ESP32-C3-MINI-1U-N4 | XCVR_ESP32-C3-MINI-1U-N4 | 1
U3 | RFM95W-868S2 | HOPERF_RFM9XW_SMD | 1
U4 | MAX485E | SO-8_5.3x6.2mm_P1.27mm | 1
U5 | MT3608 | SOT-23-6 | 1
U6 | BQ24074RGT | VQFN-16-1EP_3x3mm_P0.5mm_EP1.6x1.6mm | 1
F1 | Polyfuse | Fuse_1812_4532Metric_Pad1.30x3.40mm_HandSolder | 1
JP1, JP2, JP4, JP9 | T-JMP | SolderJumper-2_P1.3mm_Open_TrianglePad1.0x1.5mm | 4
BT1 | Battery_Cell | BatteryHolder_MPD_BH-18650-PC2 | 1
JP3 | NO | SolderJumper-2_P1.3mm_Open_TrianglePad1.0x1.5mm | 1
JP5 | E1 | SolderJumper-3_P2.0mm_Open_TrianglePad1.0x1.5mm | 1
JP6 | E2 | SolderJumper-3_P2.0mm_Open_TrianglePad1.0x1.5mm | 1
JP7 | 1A JMP | SolderJumper-2_P1.3mm_Open_TrianglePad1.0x1.5mm | 1
JP8 | 0.5A JMP | SolderJumper-2_P1.3mm_Open_TrianglePad1.0x1.5mm | 1
RV1 | 100k | Potentiometer_Bourns_3299W_Vertical | 1
J1 | Barrel_Jack | BarrelJack_Horizontal | 1
J2 | U.FL-R-SMT_01_ | HRS_U.FL-R-SMT_01_ | 1
J3 | Solar | TerminalBlock_bornier-2_P5.08mm | 1
J4 | Conn_01x10 | PinSocket_1x10_P2.54mm_Vertical | 1
J5 | PWR OUT | TerminalBlock_bornier-3_P5.08mm | 1
J6 | USB_C_Receptacle_PowerOnly_6P | USB_C_Receptacle_GCT_USB4125-xx-x_6P_TopMnt_Horizontal | 1
J7 | RS485 OUT | TerminalBlock_bornier-3_P5.08mm | 1